## 扉-1 招标工程量清单扉页
| 十堰市妇幼保健院教培楼等改造修缮工程 |  |  |  | 工程
招 标 工 程 量 清 单
招 标 人： |  |  | 造价咨询人：
|  | （单位盖章） |  | (单位资质专用章)
法定代表人 或其授权人： |  |  | 法定代表人 或其授权人：
|  | (签字或盖章) |  | (签字或盖章)
编 制 人： |  |  | 复 核 人：
|  | (造价人员签字盖专用章) |  | (造价工程师签字盖专用章)
编制时间： |  | 年 月 日 | 复核时间： | 年 月 日
扉-1

## 表-08 分部分项工程和单价措施项目清单与计价表
分部分项工程和单价措施项目清单与计价表
工程名称：十堰市妇幼保健院教培楼等改造修缮工程 | [6 empty] | 第 1 页 共 21 页
序号 | 项目编码 | 项目名称 | 项目特征描述 | 计量单位 | 工程量 | 金额（元）
[6 empty] | 综合单价 |  | 合价 | 其中
暂估价
教培楼一层图书室
拆除工程
1 | 011601001003 | 砖砌体拆除 | 1.砌体名称:人工拆除加气混凝土砌块墙 2.砌体材质:加气混凝土砌块 | m3 | 4.33
2 | 011608001003 | 铲除油漆面 | 1.墙面乳胶漆及抹灰层铲除 | m2 | 135.27
3 | 011610002004 | 金属门窗拆除 | 1.门窗洞口尺寸:金属门拆除 | m2 | 4.2
4 | 011613001001 | 灯具拆除 | 1、卫生间灯具拆除 | 套 | 2
5 | 011613001002 | 照明开关拆除 | 1、小电器拆除 照明开关 | 套 | 2
6 | 011613001003 | 插座拆除 | 1、小电器拆除 插座 | 套 | 6
7 | 011613001004 | 塑料管拆除 | 1、塑料管拆除 外径(mm以内) 20 | m | 20
8 | 011613001005 | 管内配线拆除 | 1、管内配线拆除 导线截面(mm2以内) 4 | m | 60
9 | 010103002002 | 余方弃置 | 1.建筑垃圾楼层运输及垂直运输 2.建筑垃圾外运5km | m3 | 8
分部小计
装饰装修工程
10 | 010402001001 | 砌块墙 | 1.砌块品种、规格、强度等级:蒸压加气混凝土砌块墙 2.墙体类型:200mm宽 3.砂浆强度等级:M7.5水泥混合砂浆 | m3 | 1.01
11 | 011201001003 | 墙面一般抹灰 | 1.内容：墙面满贴玻纤网格布 2.做法：具体详见设计图纸 | m2 | 10.22
12 | 011201001004 | 墙面一般抹灰 | 1.墙体类型:内墙面一般抹灰 2.底层厚度、砂浆配合比:14厚1：3水泥砂浆打底扫毛 3.面层厚度、砂浆配合比:6厚1：3水泥砂浆抹平 | m2 | 10.22
本页小计
注：为计取规费等的使用，可在表中增设其中：“定额人工费”。
表—08
分部分项工程和单价措施项目清单与计价表
工程名称：十堰市妇幼保健院教培楼等改造修缮工程 | [6 empty] | 第 2 页 共 21 页
序号 | 项目编码 | 项目名称 | 项目特征描述 | 计量单位 | 工程量 | 金额（元）
[6 empty] | 综合单价 |  | 合价 | 其中
暂估价
13 | 011108001001 | 过门石 | 1、结构基层清理、刷素水泥浆结合层一遍（单独列项）; 2、平铺1:3水泥砂浆结合层30mm厚; 3、砖背面满抹5mm厚素水泥浆; 4、18mm厚大理石门槛石铺实拍平; 5、满涂除污剂,瓷砖填缝剂勾缝（单独列项）; 6、面层酸洗、打蜡一次; | m2 | 1.23
14 | 011406001008 | 抹灰面油漆 | 1.内墙面清理、打磨 2.刮腻子两遍 3.油漆品种、刷漆遍数:乳胶漆二遍 | m2 | 94.01
15 | 011406001009 | 抹灰面油漆 | 1.清扫、满刮腻子两遍、打磨、刷底漆一遍、乳胶漆二遍 2.部位：天棚乳胶漆 | m2 | 44.13
16 | 010802004010 | 防盗门 | 1.金属防盗门 | m2 | 4.2
分部小计
电气工程
17 | 030404034006 | 照明开关 | 1.名称:单联单控跷板开关 2.规格:220V 10A 86型 3.安装方式:暗装 | 个 | 2
18 | 030404035001 | 插座 | 1.名称:单相二、三极电源插座 2.规格:220V 10A 3.安装方式:0.3米嵌墙暗装 | 个 | 5
19 | 030404035002 | 插座 | 1.名称:空调插座 2.安装方式:明装，离地高度1.8m | 个 | 1
20 | 030412001001 | 普通灯具 | 1.名称:普通吸顶灯 2.规格:LED灯盘 220V 3.安装方式:吸顶安装 | 套 | 2
21 | 030411006001 | 接线盒 | 1.名称:开关插座盒 2.材质:钢制 | 个 | 8
本页小计
注：为计取规费等的使用，可在表中增设其中：“定额人工费”。
表—08
分部分项工程和单价措施项目清单与计价表
工程名称：十堰市妇幼保健院教培楼等改造修缮工程 | [6 empty] | 第 3 页 共 21 页
序号 | 项目编码 | 项目名称 | 项目特征描述 | 计量单位 | 工程量 | 金额（元）
[6 empty] | 综合单价 |  | 合价 | 其中
暂估价
22 | 030411001001 | 配管 | 1.名称:配管 2.材质:JDG 3.规格:20 4.配置形式:WC SCE | m | 30
23 | 030411004001 | 配线 | 1.名称:铜芯线WDZN-BYJ-2.5mm2 2.配线形式:管内及桥架内 3.照明电源线 | m | 60
24 | 030411004002 | 配线 | 1.名称:铜芯线WDZN-BYJ-4mm2 2.配线形式:管内及桥架内 3.照明电源线 | m | 20
25 | 030413002002 | 凿（压)槽 | 1.名称:剔槽mm 2.规格:70*70mm以内 3.填充(恢复)方式:含恢复 4.混凝土标准:砖结构 | m | 15
分部小计
分部小计
教培楼一层自习室
拆除工程
26 | 011601001004 | 砖砌体拆除 | 1.砌体名称:人工拆除加气混凝土砌块墙 2.砌体材质:加气混凝土砌块 | m3 | 5.93
27 | 011608001005 | 铲除油漆面 | 1.墙面乳胶漆及抹灰层铲除 | m2 | 120.38
28 | 011610002005 | 金属门窗拆除 | 1.门窗洞口尺寸:金属门拆除 | m2 | 8.4
29 | 011613001006 | 灯具拆除 | 1、卫生间灯具拆除 | 套 | 4
30 | 011613001007 | 照明开关拆除 | 1、小电器拆除 照明开关 | 套 | 4
31 | 011613001008 | 插座拆除 | 1、小电器拆除 插座 | 套 | 8
32 | 011613001009 | 塑料管拆除 | 1、塑料管拆除 外径(mm以内) 20 | m | 20
本页小计
注：为计取规费等的使用，可在表中增设其中：“定额人工费”。
表—08
分部分项工程和单价措施项目清单与计价表
工程名称：十堰市妇幼保健院教培楼等改造修缮工程 | [6 empty] | 第 4 页 共 21 页
序号 | 项目编码 | 项目名称 | 项目特征描述 | 计量单位 | 工程量 | 金额（元）
[6 empty] | 综合单价 |  | 合价 | 其中
暂估价
33 | 010103002019 | 余方弃置 | 1.建筑垃圾楼层运输及垂直运输 2.建筑垃圾外运5km | m3 | 7.5
分部小计
装饰装修工程
34 | 010402001011 | 砌块墙 | 1.砌块品种、规格、强度等级:蒸压加气混凝土砌块墙 2.墙体类型:200mm宽 3.砂浆强度等级:M7.5水泥混合砂浆 | m3 | 2.02
35 | 011201001005 | 墙面一般抹灰 | 1.内容：墙面满贴玻纤网格布 2.做法：具体详见设计图纸 | m2 | 19.5
36 | 011201001027 | 墙面一般抹灰 | 1.墙体类型:内墙面一般抹灰 2.底层厚度、砂浆配合比:14厚1：3水泥砂浆打底扫毛 3.面层厚度、砂浆配合比:6厚1：3水泥砂浆抹平 | m2 | 19.5
37 | 011406001006 | 抹灰面油漆 | 1.内墙面清理、打磨 2.刮腻子两遍 3.油漆品种、刷漆遍数:乳胶漆二遍 | m2 | 130.48
38 | 011406001007 | 抹灰面油漆 | 1.清扫、满刮腻子两遍、打磨、刷底漆一遍、乳胶漆二遍 天棚乳胶漆 | m2 | 41.47
39 | 010802004011 | 防盗门 | 1.金属防盗门 | m2 | 4.2
分部小计
电气工程
40 | 030404034007 | 照明开关 | 1.名称:单联单控跷板开关 2.规格:220V 10A 86型 3.安装方式:暗装 | 个 | 2
41 | 030404035003 | 插座 | 1.名称:单相二、三极电源插座 2.规格:220V 10A 3.安装方式:0.3米嵌墙暗装 | 个 | 6
42 | 030412001002 | 普通灯具 | 1.名称:普通吸顶灯 2.规格:LED灯盘 220V 3.安装方式:吸顶安装 | 套 | 4
本页小计
注：为计取规费等的使用，可在表中增设其中：“定额人工费”。
表—08
分部分项工程和单价措施项目清单与计价表
工程名称：十堰市妇幼保健院教培楼等改造修缮工程 | [6 empty] | 第 5 页 共 21 页
序号 | 项目编码 | 项目名称 | 项目特征描述 | 计量单位 | 工程量 | 金额（元）
[6 empty] | 综合单价 |  | 合价 | 其中
暂估价
43 | 030411006002 | 接线盒 | 1.名称:开关插座盒 2.材质:钢制 | 个 | 10
44 | 030411001002 | 配管 | 1.名称:配管 2.材质:JDG 3.规格:DN20 4.配置形式:WC SCE | m | 30
45 | 030411004003 | 配线 | 1.名称:铜芯线WDZN-BYJ-2.5mm2 2.配线形式:管内及桥架内 3.照明电源线 | m | 60
46 | 030411004004 | 配线 | 1.名称:铜芯线WDZN-BYJ-4mm2 2.配线形式:管内及桥架内 3.照明电源线 | m | 20
47 | 030413002001 | 凿（压)槽 | 1.名称:剔槽mm 2.规格:70*70mm以内 3.填充(恢复)方式:含恢复 4.混凝土标准:砖结构 | m | 15
分部小计
分部小计
教培楼一层教室
拆除工程
48 | 011601001008 | 砖砌体拆除 | 1.砌体名称:人工拆除加气混凝土砌块墙 2.砌体材质:加气混凝土砌块 | m3 | 23.64
49 | 011602002001 | 钢筋混凝土构件拆除 | 1.构件名称:电镐拆除构造柱 | m3 | 0.66
50 | 011608001009 | 铲除油漆面 | 1.墙面乳胶漆及抹灰层铲除 | m2 | 221.65
51 | 011610002007 | 金属门窗拆除 | 1.门窗洞口尺寸:金属门拆除 | m2 | 8.4
52 | 011613001016 | 灯具拆除 | 1、卫生间灯具拆除 | 套 | 4
53 | 011613001056 | 照明开关拆除 | 1、小电器拆除 照明开关 | 套 | 4
54 | 011613001018 | 插座拆除 | 1、小电器拆除 插座 | 套 | 8
本页小计
注：为计取规费等的使用，可在表中增设其中：“定额人工费”。
表—08
分部分项工程和单价措施项目清单与计价表
工程名称：十堰市妇幼保健院教培楼等改造修缮工程 | [6 empty] | 第 6 页 共 21 页
序号 | 项目编码 | 项目名称 | 项目特征描述 | 计量单位 | 工程量 | 金额（元）
[6 empty] | 综合单价 |  | 合价 | 其中
暂估价
55 | 011613001019 | 塑料管拆除 | 1、塑料管拆除 外径(mm以内) 20 | m | 20
56 | 010103002018 | 余方弃置 | 1.建筑垃圾楼层运输及垂直运输 2.建筑垃圾外运5km | m3 | 25
分部小计
装饰装修工程
57 | 010402001015 | 砌块墙 | 1.砌块品种、规格、强度等级:蒸压加气混凝土砌块墙 2.墙体类型:200mm宽 3.砂浆强度等级:M7.5水泥混合砂浆 | m3 | 1.84
58 | 011201001028 | 墙面一般抹灰 | 1.内容：墙面满贴玻纤网格布 2.做法：具体详见设计图纸 | m2 | 15.33
59 | 011001003001 | 隔音板墙面 | 1.保温隔热部位:教室墙面隔音板 2.保温隔热面层材料品种、规格、性能:单面钢丝网聚苯乙烯板 3.保温隔热材料品种、规格及厚度:50mm | m2 | 141.4
60 | 011201001030 | 墙面一般抹灰 | 1.墙体类型:内墙面一般抹灰 2.底层厚度、砂浆配合比:14厚1：3水泥砂浆打底扫毛 3.面层厚度、砂浆配合比:6厚1：3水泥砂浆抹平 | m2 | 15.33
61 | 011406001026 | 抹灰面油漆 | 1.内墙面清理、打磨 2.刮腻子两遍 3.油漆品种、刷漆遍数:乳胶漆二遍 | m2 | 149.07
62 | 011406001027 | 抹灰面油漆 | 1.清扫、满刮腻子两遍、打磨、刷底漆一遍、乳胶漆二遍 天棚乳胶漆 | m2 | 95.32
63 | 010502002005 | 构造柱 | 砌体构造柱 1.混凝土种类:现浇混凝土 2.混凝土强度等级:C25 | m3 | 0.22
64 | 011702003005 | 构造柱 | 1.构件类型：构造柱模板 2.模板种类、形式：胶合板模板 钢支撑 | m2 | 1.75
本页小计
注：为计取规费等的使用，可在表中增设其中：“定额人工费”。
表—08
分部分项工程和单价措施项目清单与计价表
工程名称：十堰市妇幼保健院教培楼等改造修缮工程 | [6 empty] | 第 7 页 共 21 页
序号 | 项目编码 | 项目名称 | 项目特征描述 | 计量单位 | 工程量 | 金额（元）
[6 empty] | 综合单价 |  | 合价 | 其中
暂估价
65 | 010515001024 | 现浇构件钢筋 | 1.钢筋种类、规格:HRB400 φ12 | t | 0.012
66 | 010515001025 | 现浇构件钢筋 | 1.钢筋种类、规格:箍筋HRB400 φ8 | t | 0.007
67 | 011610002015 | 金属门窗拆除 | 1.门窗洞口尺寸:金属门拆除 | m2 | 2.52
68 | 010802004013 | 防盗门 | 1.金属防盗门 | m2 | 2.1
69 | 010607002001 | 成品钢化玻璃白板 | 1.名称：磁性哑光钢化玻璃白板 2.面数：单面 3.尺寸：1200*2400mm 4.类型：组合式带磁白板 | 块 | 2
分部小计
电气工程
70 | 030404034008 | 照明开关 | 1.名称:单联单控跷板开关 2.规格:220V 10A 86型 3.安装方式:暗装 | 个 | 3
71 | 030404035005 | 插座 | 1.名称:单相二、三极电源插座 2.规格:220V 10A 3.安装方式:0.3米嵌墙暗装 | 个 | 10
72 | 030412001003 | 普通灯具 | 1.名称:普通吸顶灯 2.规格:LED灯盘 220V 3.安装方式:吸顶安装 | 套 | 3
73 | 030411006003 | 接线盒 | 1.名称:开关插座盒 2.材质:钢制 | 个 | 14
74 | 030411001003 | 配管 | 1.名称:配管 2.材质:JDG 3.规格:DN20 4.配置形式:WC SCE | m | 30
75 | 030411004005 | 配线 | 1.名称:铜芯线WDZN-BYJ-2.5mm2 2.配线形式:管内及桥架内 3.照明电源线 | m | 80
76 | 030411004006 | 配线 | 1.名称:铜芯线WDZN-BYJ-4mm2 2.配线形式:管内及桥架内 3.照明电源线 | m | 30
本页小计
注：为计取规费等的使用，可在表中增设其中：“定额人工费”。
表—08
分部分项工程和单价措施项目清单与计价表
工程名称：十堰市妇幼保健院教培楼等改造修缮工程 | [6 empty] | 第 8 页 共 21 页
序号 | 项目编码 | 项目名称 | 项目特征描述 | 计量单位 | 工程量 | 金额（元）
[6 empty] | 综合单价 |  | 合价 | 其中
暂估价
77 | 030413002003 | 凿（压)槽 | 1.名称:剔槽mm 2.规格:70*70mm以内 3.填充(恢复)方式:含恢复 4.混凝土标准:砖结构 | m | 20
分部小计
分部小计
教培楼二楼卫生间
卫生器具
78 | 031004003013 | 洗脸盆 | 1.名称:台下式洗脸盆 2.材质:陶瓷 3.规格、类型:与箭牌、法恩莎、TOTO同档次 4.附件名称、数量:排水附件1套 | 组 | 2
分部小计
分部小计
教培楼二楼宿舍
装饰装修工程
79 | 011601001015 | 砖砌体拆除 | 1.砌体名称:人工拆除加气混凝土砌块墙 2.砌体材质:加气混凝土砌块 | m3 | 2.74
80 | 010103002020 | 余方弃置 | 1.建筑垃圾楼层运输及垂直运输 2.建筑垃圾外运5km | m3 | 2.74
81 | 011201001017 | 墙面一般抹灰 | 1.内容：墙面满贴玻纤网格布 2.做法：具体详见设计图纸 | m2 | 22.82
82 | 011201001018 | 墙面一般抹灰 | 1.墙体类型:内墙面一般抹灰 2.底层厚度、砂浆配合比:16厚1：3水泥砂浆打底扫毛 3.面层厚度、砂浆配合比:4厚1：3水泥砂浆抹平 | m2 | 22.82
83 | 010802004012 | 防盗门 | 1.金属防盗门 | m2 | 2.1
分部小计
本页小计
注：为计取规费等的使用，可在表中增设其中：“定额人工费”。
表—08
分部分项工程和单价措施项目清单与计价表
工程名称：十堰市妇幼保健院教培楼等改造修缮工程 | [6 empty] | 第 9 页 共 21 页
序号 | 项目编码 | 项目名称 | 项目特征描述 | 计量单位 | 工程量 | 金额（元）
[6 empty] | 综合单价 |  | 合价 | 其中
暂估价
电气工程
84 | 030404034013 | 照明开关 | 1.名称:单联单控跷板开关 2.规格:220V 10A 86型 3.安装方式:暗装 | 个 | 1
85 | 030404035011 | 插座 | 1.名称:单相二、三极电源插座 2.规格:220V 10A 3.安装方式:0.3米嵌墙暗装 | 个 | 3
86 | 030404035016 | 排插 | 1.名称:四孔排插 2.规格:220V 10A 3.款式：插线板(无USB孔) | 个 | 25
87 | 030412001004 | 普通灯具 | 1.名称:普通吸顶灯 2.规格:LED灯盘 220V 3.安装方式:吸顶安装 | 套 | 1
88 | 030411006008 | 接线盒 | 1.名称:开关插座盒 2.材质:钢制 | 个 | 4
89 | 030411001008 | 配管 | 1.名称:配管 2.材质:JDG 3.规格:DN20 4.配置形式:WC SCE | m | 20
90 | 030411004015 | 配线 | 1.名称:铜芯线WDZN-BYJ-2.5mm2 2.配线形式:管内及桥架内 3.照明电源线 | m | 30
91 | 030411004016 | 配线 | 1.名称:铜芯线WDZN-BYJ-4mm2 2.配线形式:管内及桥架内 3.照明电源线 | m | 10
92 | 030413002013 | 凿（压)槽 | 1.名称:剔槽mm 2.规格:70*70mm以内 3.填充(恢复)方式:含恢复 4.混凝土标准:砖结构 | m | 15
分部小计
分部小计
教培楼二楼走廊
拆除工程
本页小计
注：为计取规费等的使用，可在表中增设其中：“定额人工费”。
表—08
分部分项工程和单价措施项目清单与计价表
工程名称：十堰市妇幼保健院教培楼等改造修缮工程 | [6 empty] | 第 10 页 共 21 页
序号 | 项目编码 | 项目名称 | 项目特征描述 | 计量单位 | 工程量 | 金额（元）
[6 empty] | 综合单价 |  | 合价 | 其中
暂估价
93 | 011601001021 | 砖砌体拆除 | 1.砌体名称:人工拆除加气混凝土砌块墙 2.砌体材质:加气混凝土砌块 | m3 | 2.74
94 | 011610002016 | 不锈钢防盗网拆除 | 1.不锈钢防盗网拆除 | m2 | 82.8
95 | 011607002001 | 防水层拆除 | 1.防水层拆除 | m2 | 356.08
分部小计
屋面防水工程
96 | 010902001001 | 屋面卷材防水 | 1.卷材品种、规格、厚度:SBS改性沥青卷材 2.防水层数:一遍 3.防水层做法:热熔 | m2 | 20
97 | 010902001002 | 屋面卷材防水 | 1.卷材品种、规格、厚度:SBS改性沥青卷材 2.防水层数:一遍 3.防水层做法:热熔 4.部位：屋面防水 | m2 | 336.08
98 | 010902001003 | 屋面卷材防水 | 1.卷材品种、规格、厚度:SBS改性沥青卷材 2.防水层数:一遍 3.防水层做法:热熔 4.部位：女儿墙防水 | m2 | 120.4
分部小计
室外钢楼梯及其他
99 | 010606008001 | 钢梯 | 1.钢材品种、规格:满足设计要求 2.钢梯形式:踏步式钢楼梯 | t | 2.5
本页小计
注：为计取规费等的使用，可在表中增设其中：“定额人工费”。
表—08
分部分项工程和单价措施项目清单与计价表
工程名称：十堰市妇幼保健院教培楼等改造修缮工程 | [6 empty] | 第 11 页 共 21 页
序号 | 项目编码 | 项目名称 | 项目特征描述 | 计量单位 | 工程量 | 金额（元）
[6 empty] | 综合单价 |  | 合价 | 其中
暂估价
100 | 011108001012 | 过门石 | 1、结构基层清理、刷素水泥浆结合层一遍（单独列项）; 2、平铺1:3水泥砂浆结合层30mm厚; 3、砖背面满抹5mm厚素水泥浆; 4、18mm厚大理石门槛石铺实拍平; 5、满涂除污剂,瓷砖填缝剂勾缝（单独列项）; 6、面层酸洗、打蜡一次; | m2 | 1.23
101 | 010802004014 | 防盗门 | 1.金属防盗门 | m2 | 4.2
分部小计
分部小计
行政楼北四楼卫生间
拆除工程
102 | 011601001019 | 砖砌体拆除 | 1.砌体名称:人工拆除加气混凝土砌块墙 2.砌体材质:加气混凝土砌块 | m3 | 12.61
103 | 011602002007 | 钢筋混凝土构件拆除 | 1.构件名称:电镐拆除构造柱 | m3 | 0.66
104 | 011605001009 | 平面块料拆除 | 1、卫生间地面人工拆除 | m2 | 54.72
105 | 011605002006 | 立面块料拆除 | 1、卫生间墙面砖人工拆除 | m2 | 70.1
106 | 011608001015 | 铲除油漆面 | 1.墙面乳胶漆及抹灰层铲除 | m2 | 81.31
107 | 011606003008 | 天棚面龙骨及饰面拆除 | 1、卫生间吊顶拆除 | m2 | 20.64
108 | 011610002013 | 金属门窗拆除 | 1.门窗洞口尺寸:金属门拆除 | m2 | 8.36
109 | 011602001008 | 混凝土构件拆除 | 1、卫生间蹲便器混凝土地台人工拆除 | m3 | 1.01
110 | 011609002008 | 隔断隔墙拆除 | 1、卫生间隔断拆除 | m2 | 16.5
本页小计
注：为计取规费等的使用，可在表中增设其中：“定额人工费”。
表—08
分部分项工程和单价措施项目清单与计价表
工程名称：十堰市妇幼保健院教培楼等改造修缮工程 | [6 empty] | 第 12 页 共 21 页
序号 | 项目编码 | 项目名称 | 项目特征描述 | 计量单位 | 工程量 | 金额（元）
[6 empty] | 综合单价 |  | 合价 | 其中
暂估价
111 | 011612002027 | 卫生洁具拆除 | 1、洗脸盆拆除 | 套 | 3
112 | 011612002028 | 卫生洁具拆除 | 1、拖布池拆除 | 套 | 2
113 | 011612002029 | 卫生洁具拆除 | 1、挂式小便器拆除 | 套 | 2
114 | 011612002030 | 卫生洁具拆除 | 1、蹲便器拆除 | 套 | 2
115 | 011612001011 | 管道拆除 | 1、给水管、排水管拆除 | m | 35
116 | 011613001046 | 灯具拆除 | 1、卫生间灯具拆除 | 套 | 3
117 | 011613001047 | 照明开关拆除 | 1、小电器拆除 照明开关 | 套 | 3
118 | 011613001048 | 插座拆除 | 1、小电器拆除 插座 | 套 | 5
119 | 011613001049 | 塑料管拆除 | 1、塑料管拆除 外径(mm以内) 20 | m | 20
120 | 010103002021 | 余方弃置 | 1.建筑垃圾楼层运输及垂直运输 2.建筑垃圾外运5km | m3 | 35
分部小计
装饰装修工程
121 | 010402001014 | 砌块墙 | 1.砌块品种、规格、强度等级:蒸压加气混凝土砌块墙 2.墙体类型:200mm宽 3.砂浆强度等级:M7.5水泥混合砂浆 | m3 | 6
122 | 011201001023 | 墙面一般抹灰 | 1.内容：墙面满贴玻纤网格布 2.做法：具体详见设计图纸 | m2 | 50.9
123 | 011201001024 | 墙面一般抹灰 | 1.墙体类型:内墙面一般抹灰 2.底层厚度、砂浆配合比:16厚1：3水泥砂浆打底扫毛 3.面层厚度、砂浆配合比:4厚水泥砂浆抹平 | m2 | 50.9
本页小计
注：为计取规费等的使用，可在表中增设其中：“定额人工费”。
表—08
分部分项工程和单价措施项目清单与计价表
工程名称：十堰市妇幼保健院教培楼等改造修缮工程 | [6 empty] | 第 13 页 共 21 页
序号 | 项目编码 | 项目名称 | 项目特征描述 | 计量单位 | 工程量 | 金额（元）
[6 empty] | 综合单价 |  | 合价 | 其中
暂估价
124 | 011108001010 | 过门石 | 1、结构基层清理、刷素水泥浆结合层一遍（单独列项）; 2、平铺1:3水泥砂浆结合层30mm厚; 3、砖背面满抹5mm厚素水泥浆; 4、18mm厚大理石门槛石铺实拍平; 5、满涂除污剂,瓷砖填缝剂勾缝（单独列项）; 6、面层酸洗、打蜡一次; | m2 | 1.98
125 | 011406001022 | 抹灰面油漆 | 1.内墙面清理、打磨 2.刮腻子两遍 3.油漆品种、刷漆遍数:乳胶漆二遍 | m2 | 31.34
126 | 011406001023 | 抹灰面油漆 | 1.清扫、满刮腻子两遍、打磨、刷底漆一遍、乳胶漆二遍 天棚乳胶漆 | m2 | 48.15
127 | 010401003006 | 实心砖墙 | 1、卫生间地台砖砌 | m3 | 2.33
128 | 011102003011 | 块料楼地面 | 1、12mm厚400*400mm灰色防滑地砖铺实拍平; | m2 | 48.15
129 | 011204003006 | 400*800白色玻化砖 | 1、墙面基层清理、修补; 2、刷强力瓷砖胶浆一遍; 3、采用15~20mm厚瓷砖专用粘合沙浆粘贴400*800白色玻化砖铺实揉压调平; | m2 | 120.3
130 | 011102003015 | 墙面勾缝 | 1、面砖缝清理干净 2、满涂除污剂,瓷砖美缝; | m2 | 168.45
131 | 011505001011 | 洗漱台 | 1、大理石台面洗漱台双盆 | m2 | 4.32
132 | 011505001012 | 洗漱台 | 1、大理石台面面盆开孔 | 个 | 6
133 | 010802001008 | 金属门 | 1.卫生间塑钢玻璃门，带套 | m2 | 4.18
分部小计
防水工程
134 | 010904002006 | 楼（地）面涂膜防水 | 1.防水膜品种:聚合物水泥基防水涂料 2.涂膜厚度、遍数:2mm厚 | m2 | 48.15
本页小计
注：为计取规费等的使用，可在表中增设其中：“定额人工费”。
表—08
分部分项工程和单价措施项目清单与计价表
工程名称：十堰市妇幼保健院教培楼等改造修缮工程 | [6 empty] | 第 14 页 共 21 页
序号 | 项目编码 | 项目名称 | 项目特征描述 | 计量单位 | 工程量 | 金额（元）
[6 empty] | 综合单价 |  | 合价 | 其中
暂估价
135 | 010903002006 | 墙面涂膜防水 | 1.防水膜品种:聚合物水泥基防水涂料 2.涂膜厚度、遍数:2mm厚 | m2 | 120.3
分部小计
电气工程
136 | 030108003006 | 卫生间通风器 | 1.名称:卫生间通风器 | 台 | 2
137 | 030412004006 | 装饰灯 | 1.名称:LED电子节能灯 2.规格型号:300*300 3.安装形式:吸顶安装 | 套 | 5
138 | 030404034016 | 照明开关 | 1.名称:单联单控跷板开关 2.规格:220V 10A 86型 3.安装方式:暗装 | 个 | 4
139 | 030404035014 | 插座 | 1.名称:单相二、三极电源插座 2.规格:220V 10A 3.安装方式:0.3米嵌墙暗装 | 个 | 6
140 | 030411006011 | 接线盒 | 1.名称:开关插座盒 2.材质:钢制 | 个 | 9
141 | 030411001011 | 配管 | 1.名称:配管 2.材质:JDG 3.规格:DN20 4.配置形式:WC SCE | m | 60
142 | 030411004021 | 配线 | 1.名称:铜芯线WDZN-BYJ-2.5mm2 2.配线形式:管内及桥架内 3.照明电源线 | m | 120
143 | 030411004022 | 配线 | 1.名称:铜芯线WDZN-BYJ-4mm2 2.配线形式:管内及桥架内 3.照明电源线 | m | 40
144 | 030413002014 | 凿（压)槽 | 1.名称:剔槽mm 2.规格:70*70mm以内 3.填充(恢复)方式:含恢复 4.混凝土标准:砖结构 | m | 40
分部小计
给排水工程
本页小计
注：为计取规费等的使用，可在表中增设其中：“定额人工费”。
表—08
分部分项工程和单价措施项目清单与计价表
工程名称：十堰市妇幼保健院教培楼等改造修缮工程 | [6 empty] | 第 15 页 共 21 页
序号 | 项目编码 | 项目名称 | 项目特征描述 | 计量单位 | 工程量 | 金额（元）
[6 empty] | 综合单价 |  | 合价 | 其中
暂估价
145 | 031001006031 | 塑料管 | 1.安装部位:室内 2.材质、规格:PPR给水管De25,1.6Mpa 3.连接形式:热熔连接 4.压力试验及吹、洗设计要求:水冲洗,水压试验 5.管道消毒按规范执行 | m | 25
146 | 031001006034 | 塑料管 | 1.安装部位:室内 2.材质、规格:高密度聚乙烯（HDPE）静音排水管-D e110 3.连接形式:热熔连接 | m | 10
147 | 031001006035 | 塑料管 | 1.安装部位:室内 2.材质、规格:高密度聚乙烯（HDPE）静音排水管-D e75 3.连接形式:热熔连接 | m | 5
148 | 031001006036 | 塑料管 | 1.安装部位:室内 2.材质、规格:高密度聚乙烯（HDPE）静音排水管-D e50 3.连接形式:热熔连接 | m | 5
149 | 031004003012 | 洗脸盆 | 1.名称:台下式洗脸盆 2.材质:陶瓷 3.规格、类型:与箭牌、法恩莎、TOTO同档次 4.附件名称、数量:排水附件1套 | 组 | 6
150 | 031004014010 | 给、排水附(配)件 | 1.材质:不锈钢防臭地漏 | 个 | 5
151 | 031004006011 | 大便器 | 1.名称:大便器（防臭） 2.材质:陶瓷 3.规格、类型:与箭牌、法恩莎、TOTO同档次 4.附件名称、数量:大便器水箱、冲洗管、 | 组 | 10
本页小计
注：为计取规费等的使用，可在表中增设其中：“定额人工费”。
表—08
分部分项工程和单价措施项目清单与计价表
工程名称：十堰市妇幼保健院教培楼等改造修缮工程 | [6 empty] | 第 16 页 共 21 页
序号 | 项目编码 | 项目名称 | 项目特征描述 | 计量单位 | 工程量 | 金额（元）
[6 empty] | 综合单价 |  | 合价 | 其中
暂估价
152 | 031004007011 | 小便器 | 1.名称:立式小便器（ 感应开关埋入式） 2.材质:陶瓷 3.规格、类型:与箭牌、法恩莎、TOTO同档次 4.附件名称、数量:排水附件、冲水连接管、埋入式感应控制器 | 组 | 2
153 | 031004008012 | 拖布池 | 1.名称:成品拖布池 2.材质:陶瓷 3.规格、类型:与箭牌、法恩莎、TOTO同档次 | 组 | 2
154 | 011210005010 | 卫生间成品隔断 | 1、高度：2100mm(含角高） 2、卫生间成品隔断材质：700密抗倍特板，五金不锈钢银色 3、配件品种、规格：金属预埋件、合页、门锁等 4、具体做法详见图纸，包含完成此项目所必需的一切工作内容 | m2 | 30.25
分部小计
分部小计
行政楼北五楼卫生间
拆除工程
155 | 011601001020 | 砖砌体拆除 | 1.砌体名称:人工拆除加气混凝土砌块墙 2.砌体材质:加气混凝土砌块 | m3 | 12.61
156 | 011602002008 | 钢筋混凝土构件拆除 | 1.构件名称:电镐拆除构造柱 | m3 | 0.66
157 | 011605001010 | 平面块料拆除 | 1、卫生间地面人工拆除 | m2 | 54.72
158 | 011605002007 | 立面块料拆除 | 1、卫生间墙面砖人工拆除 | m2 | 70.1
159 | 011608001016 | 铲除油漆面 | 1.墙面乳胶漆及抹灰层铲除 | m2 | 81.31
160 | 011606003009 | 天棚面龙骨及饰面拆除 | 1、卫生间吊顶拆除 | m2 | 20.64
本页小计
注：为计取规费等的使用，可在表中增设其中：“定额人工费”。
表—08
分部分项工程和单价措施项目清单与计价表
工程名称：十堰市妇幼保健院教培楼等改造修缮工程 | [6 empty] | 第 17 页 共 21 页
序号 | 项目编码 | 项目名称 | 项目特征描述 | 计量单位 | 工程量 | 金额（元）
[6 empty] | 综合单价 |  | 合价 | 其中
暂估价
161 | 011610002014 | 金属门窗拆除 | 1.门窗洞口尺寸:金属门拆除 | m2 | 8.36
162 | 011602001009 | 混凝土构件拆除 | 1、卫生间蹲便器混凝土地台人工拆除 | m3 | 1.01
163 | 011609002009 | 隔断隔墙拆除 | 1、卫生间隔断拆除 | m2 | 16.5
164 | 011612002031 | 卫生洁具拆除 | 1、洗脸盆拆除 | 套 | 3
165 | 011612002032 | 卫生洁具拆除 | 1、拖布池拆除 | 套 | 2
166 | 011612002033 | 卫生洁具拆除 | 1、挂式小便器拆除 | 套 | 2
167 | 011612002034 | 卫生洁具拆除 | 1、蹲便器拆除 | 套 | 2
168 | 011612001013 | 管道拆除 | 1、给水管、排水管拆除 | m | 35
169 | 011613001051 | 灯具拆除 | 1、卫生间灯具拆除 | 套 | 3
170 | 011613001052 | 照明开关拆除 | 1、小电器拆除 照明开关 | 套 | 3
171 | 011613001053 | 插座拆除 | 1、小电器拆除 插座 | 套 | 5
172 | 011613001054 | 塑料管拆除 | 1、塑料管拆除 外径(mm以内) 20 | m | 20
173 | 010103002015 | 余方弃置 | 1.建筑垃圾楼层运输及垂直运输 2.建筑垃圾外运5km | m3 | 35
分部小计
装饰工程
174 | 010402001016 | 砌块墙 | 1.砌块品种、规格、强度等级:蒸压加气混凝土砌块墙 2.墙体类型:200mm宽 3.砂浆强度等级:M7.5水泥混合砂浆 | m3 | 6
175 | 011201001025 | 墙面一般抹灰 | 1.内容：墙面满贴玻纤网格布 2.做法：具体详见设计图纸 | m2 | 50.9
本页小计
注：为计取规费等的使用，可在表中增设其中：“定额人工费”。
表—08
分部分项工程和单价措施项目清单与计价表
工程名称：十堰市妇幼保健院教培楼等改造修缮工程 | [6 empty] | 第 18 页 共 21 页
序号 | 项目编码 | 项目名称 | 项目特征描述 | 计量单位 | 工程量 | 金额（元）
[6 empty] | 综合单价 |  | 合价 | 其中
暂估价
176 | 011201001032 | 墙面一般抹灰 | 1.墙体类型:内墙面一般抹灰 2.底层厚度、砂浆配合比:16厚1：3水泥砂浆打底扫毛 3.面层厚度、砂浆配合比:4厚水泥砂浆抹平 | m2 | 50.9
177 | 011108001011 | 过门石 | 1、结构基层清理、刷素水泥浆结合层一遍（单独列项）; 2、平铺1:3水泥砂浆结合层30mm厚; 3、砖背面满抹5mm厚素水泥浆; 4、18mm厚大理石门槛石铺实拍平; 5、满涂除污剂,瓷砖填缝剂勾缝（单独列项）; 6、面层酸洗、打蜡一次; | m2 | 1.98
178 | 011406001024 | 抹灰面油漆 | 1.内墙面清理、打磨 2.刮腻子两遍 3.油漆品种、刷漆遍数:乳胶漆二遍 | m2 | 31.34
179 | 011406001025 | 抹灰面油漆 | 1.清扫、满刮腻子两遍、打磨、刷底漆一遍、乳胶漆二遍 天棚乳胶漆 | m2 | 48.15
180 | 010401003007 | 实心砖墙 | 1、卫生间地台砖砌 | m3 | 2.33
181 | 011102003013 | 块料楼地面 | 1、12mm厚400*400mm灰色防滑地砖铺实拍平; | m2 | 48.15
182 | 011204003008 | 400*800白色玻化砖 | 1、墙面基层清理、修补; 2、刷强力瓷砖胶浆一遍; 3、采用15~20mm厚瓷砖专用粘合沙浆粘贴400*800白色玻化砖铺实揉压调平; | m2 | 120.3
183 | 011102003017 | 墙面勾缝 | 1、面砖缝清理干净 2、满涂除污剂,瓷砖美缝; | m2 | 168.45
184 | 011505001013 | 洗漱台 | 1、大理石台面洗漱台双盆 | m2 | 4.32
185 | 011505001014 | 洗漱台 | 1、大理石台面面盆开孔 | 个 | 6
186 | 010802001009 | 金属门 | 1.卫生间塑钢玻璃门，带套 | m2 | 4.18
本页小计
注：为计取规费等的使用，可在表中增设其中：“定额人工费”。
表—08
分部分项工程和单价措施项目清单与计价表
工程名称：十堰市妇幼保健院教培楼等改造修缮工程 | [6 empty] | 第 19 页 共 21 页
序号 | 项目编码 | 项目名称 | 项目特征描述 | 计量单位 | 工程量 | 金额（元）
[6 empty] | 综合单价 |  | 合价 | 其中
暂估价
分部小计
防水工程
187 | 010904002007 | 楼（地）面涂膜防水 | 1.防水膜品种:聚合物水泥基防水涂料 2.涂膜厚度、遍数:2mm厚 | m2 | 48.15
188 | 010903002007 | 墙面涂膜防水 | 1.防水膜品种:聚合物水泥基防水涂料 2.涂膜厚度、遍数:2mm厚 | m2 | 120.3
分部小计
电气工程
189 | 030108003007 | 卫生间通风器 | 1.名称:卫生间通风器 | 台 | 2
190 | 030412004007 | 装饰灯 | 1.名称:LED电子节能灯 2.规格型号:300*300 3.安装形式:吸顶安装 | 套 | 5
191 | 030404034017 | 照明开关 | 1.名称:单联单控跷板开关 2.规格:220V 10A 86型 3.安装方式:暗装 | 个 | 4
192 | 030404035015 | 插座 | 1.名称:单相二、三极电源插座 2.规格:220V 10A 3.安装方式:0.3米嵌墙暗装 | 个 | 6
193 | 030411006012 | 接线盒 | 1.名称:开关插座盒 2.材质:钢制 | 个 | 9
194 | 030411001012 | 配管 | 1.名称:配管 2.材质:JDG 3.规格:DN20 4.配置形式:WC SCE | m | 60
195 | 030411004023 | 配线 | 1.名称:铜芯线WDZN-BYJ-2.5mm2 2.配线形式:管内及桥架内 3.照明电源线 | m | 120
196 | 030411004024 | 配线 | 1.名称:铜芯线WDZN-BYJ-4mm2 2.配线形式:管内及桥架内 3.照明电源线 | m | 40
本页小计
注：为计取规费等的使用，可在表中增设其中：“定额人工费”。
表—08
分部分项工程和单价措施项目清单与计价表
工程名称：十堰市妇幼保健院教培楼等改造修缮工程 | [6 empty] | 第 20 页 共 21 页
序号 | 项目编码 | 项目名称 | 项目特征描述 | 计量单位 | 工程量 | 金额（元）
[6 empty] | 综合单价 |  | 合价 | 其中
暂估价
197 | 030413002015 | 凿（压)槽 | 1.名称:剔槽mm 2.规格:70*70mm以内 3.填充(恢复)方式:含恢复 4.混凝土标准:砖结构 | m | 40
分部小计
给排水工程
198 | 031001006037 | 塑料管 | 1.安装部位:室内 2.材质、规格:PPR给水管De25,1.6Mpa 3.连接形式:热熔连接 4.压力试验及吹、洗设计要求:水冲洗,水压试验 5.管道消毒按规范执行 | m | 25
199 | 031001006040 | 塑料管 | 1.安装部位:室内 2.材质、规格:高密度聚乙烯（HDPE）静音排水管-D e110 3.连接形式:热熔连接 | m | 10
200 | 031001006041 | 塑料管 | 1.安装部位:室内 2.材质、规格:高密度聚乙烯（HDPE）静音排水管-D e75 3.连接形式:热熔连接 | m | 5
201 | 031001006042 | 塑料管 | 1.安装部位:室内 2.材质、规格:高密度聚乙烯（HDPE）静音排水管-D e50 3.连接形式:热熔连接 | m | 5
202 | 031004003011 | 洗脸盆 | 1.名称:台下式洗脸盆 2.材质:陶瓷 3.规格、类型:与箭牌、法恩莎、TOTO同档次 4.附件名称、数量:排水附件1套 | 组 | 6
203 | 031004014009 | 给、排水附(配)件 | 1.材质:不锈钢防臭地漏 | 个 | 5
本页小计
注：为计取规费等的使用，可在表中增设其中：“定额人工费”。
表—08
分部分项工程和单价措施项目清单与计价表
工程名称：十堰市妇幼保健院教培楼等改造修缮工程 | [6 empty] | 第 21 页 共 21 页
序号 | 项目编码 | 项目名称 | 项目特征描述 | 计量单位 | 工程量 | 金额（元）
[6 empty] | 综合单价 |  | 合价 | 其中
暂估价
204 | 031004006010 | 大便器 | 1.名称:大便器（防臭） 2.材质:陶瓷 3.规格、类型:与箭牌、法恩莎、TOTO同档次 4.附件名称、数量:大便器水箱、冲洗管、 | 组 | 10
205 | 031004007010 | 小便器 | 1.名称:立式小便器（ 感应开关埋入式） 2.材质:陶瓷 3.规格、类型:与箭牌、法恩莎、TOTO同档次 4.附件名称、数量:排水附件、冲水连接管、埋入式感应控制器 | 组 | 2
206 | 031004008011 | 拖布池 | 1.名称:成品拖布池 2.材质:陶瓷 3.规格、类型:与箭牌、法恩莎、TOTO同档次 | 组 | 2
207 | 011210005009 | 卫生间成品隔断 | 1、高度：2100mm(含角高） 2、卫生间成品隔断材质：700密抗倍特板，五金不锈钢银色 3、配件品种、规格：金属预埋件、合页、门锁等 4、具体做法详见图纸，包含完成此项目所必需的一切工作内容 | m2 | 30.25
分部小计
分部小计
措施项目
208 | 031301017001 | 脚手架搭拆 |  | 项 | 1
209 | 011701003003 | 里脚手架 | 1.装饰简易内脚手架3.6m以内 内墙、柱面 | m2 | 553.07
210 | 011701003004 | 里脚手架 | 2.装饰简易内脚手架3.6m以内 天棚面 | m2 | 321.35
分部小计
本页小计
合 计
注：为计取规费等的使用，可在表中增设其中：“定额人工费”。
表—08

## 表-12 其他项目清单与计价汇总表
其他项目清单与计价汇总表
工程名称：十堰市妇幼保健院教培楼等改造修缮工程 |  |  |  | 第 1 页 共 1 页
序号 | 项目名称 | 金额（元） | 结算金额（元） |  | 备注
1 | 暂列金额 | 0.00 |  |  | 明细详见表-12-1
2 | 暂估价 | 30000.00
2.1 | 材料暂估价 | — |  |  | 明细详见表-12-2
2.2 | 专业工程暂估价 | 30000.00 |  |  | 明细详见表-12-3
3 | 计日工 |  |  |  | 明细详见表-12-4
4 | 总承包服务费 |  |  |  | 明细详见表-12-5
5 | 索赔与现场签证费 | 0.00
6 | 增值税 | 2700.00
合 计 |  |  |  |  | —
注：材料（工程设备）暂估单价进入清单项目综合单价，此处不汇总。
表—12

## 表-12-1 暂列金额表
暂列金额明细表
工程名称：十堰市妇幼保健院教培楼等改造修缮工程 |  |  |  | 第 1 页 共 1 页
序号 | 项目名称 | 计量单位 | 暂定金额（元） |  | 备注
1
合 计 |  |  | 0.00 |  | —
注：此表由招标人填写，如不能详列，也可只列暂列金额总额，投标人应将上述暂列金额计入投标总价中。
表—12—1

## 表-12-3 专业工程暂估价及结算价表
专业工程暂估价及结算价表
工程名称：十堰市妇幼保健院教培楼等改造修缮工程 |  |  |  |  | 第 1 页 共 1 页
序号 | 工程名称 | 工程内容 | 暂估金额 （元） | 结算金额 (元) | 差额 ±(元) | 备注
1 | 消防工程改造 | 按设计内容改造(含税） | 30000
合 计 |  |  | 30000.00 |  |  | —
注：此表“暂估金额”由招标人填写，投标人应将“暂估金额”计入投标总价中。结算时按合同约定结算金额填写。
表—12—3